## Feuil1
Travaux de construction de 30 unités préscolaires dans des établissements primaires relevant des communes de : Sidi Kacem, Belksiri, Jorf el Melha, Nouirate, Dar Aslouji, Khnichate , Mly Abdelkader et Bab Tiouka à la province de sidi Kacem.
AOO N°42-DPSK-2026
BORDEREAU DES PRIX - DETAIL ESTIMATIF
N° du Prix | Désignation des prestations | Unité | Quantité | Prix Unitaire | Prix Total
A- DEMOLITION & GROS-ŒUVRE
I - TERRASSEMENT
1 | Décapages démolitions y compris évacuations. | ENS | 30 |  | 0
2 | Fouilles en pleine masse terrain de toute nature | M3 | 963 |  | 0
3 | Fouilles en tranchées ou en puits | M3 | 930 |  | 0
4 | Mise en remblais ou évacuation à la D.P | M3 | 2096 |  | 0
II - MACONNERIE EN FONDATIONS |  |  |  |  | 0
5 | Béton de propreté | M3 | 97 |  | 0
6 | Gros béton | M3 | 300 |  | 0
7 | Béton banche | M3 | 80 |  | 0
8 | Arase étanche | M2 | 542 |  | 0
9 | Mise en œuvre de tout venant compacte | M3 | 840 |  | 0
10 | Hérrissonage en pierre seches de 20 cm | M2 | 1223 |  | 0
11 | Forme en béton de 0,13 cm y/c acier | M2 | 1223 |  | 0
12 | Maçonnerie de moellons en fondations | M3 | 300 |  | 0
13 | Trottoir périphérique y/c aciers | M2 | 1110 |  | 0
III- BETON ARME EN FONDATION |  |  |  |  | 0
14 | Béton pour béton arme en fondations | M3 | 380 |  | 0
15 | Armature pour béton arme en fondation | KG | 45600 |  | 0
IV - EGOUTS - CANALISATIONS |  |  |  |  | 0
16 | Buses en pvc diam 200 type assainissement | ML | 330 |  | 0
17 | Buses en pvc diam 300 type assainissement | ML | 100 |  | 0
18 | Regard intérieur ou extérieur en béton armée visitable ou non visitable | U | 120 |  | 0
19 | caniveau en béton armé y/c grille galvaniser | ML | 30 |  | 0
20 | Fosse septique et puit perdu | U | 20 |  | 0
V- BETON ARME EN ELEVATION |  |  |  |  | 0
21 | Béton pour béton arme en élévation | M3 | 221 |  | 0
22 | Armature pour béton arme en élévation | KG | 33150 |  | 0
23 | Plancher en corps creux de 15+5cm y/c dalle de compression et acier | M2 | 1350 |  | 0
VI - MACONNERIE EN ELEVATION - ENDUITS |  |  |  |  | 0
24 | Double cloison en briques creuses de 8t+8t | M2 | 2450 |  | 0
25 | Cloison simple en briques creuse de 8t | M2 | 346 |  | 0
26 | Cloison simple en agglos | M2 | 270 |  | 0
27 | Enduits extérieurs au mortier de ciment y/c baguette d'angle | M2 | 3324 |  | 0
28 | Enduits intérieurs au mortier de ciment y/c baguette d'angle | M2 | 3850 |  | 0
29 | Appuis de fenêtres | ML | 276 |  | 0
SOUS TOTAL TRAVAUX DE DEMOLITION & GROS-ŒUVRE |  |  |  |  | 0
B - REVETEMENT DES SOLS ET MURS
30 | Revêtement de sol en carreaux de grès cérame antidérapant y/c plinthe | M2 | 1371 |  | 0
31 | Revêtement mural en faïence | M2 | 1260 |  | 0
SOUS TOTAL TRAVAUX DE REVETEMENT |  |  |  |  | 0
C - ETANCHEITE
32 | Forme de pente | M2 | 1560 |  | 0
33 | Chape de lissage | M2 | 1560 |  | 0
34 | Acrotère | ML | 950 |  | 0
35 | Etanchéité bicouche autoprotégée | M2 | 1560 |  | 0
36 | Etanchéité des relevés autoprotégée | ML | 950 |  | 0
37 | Fourniture et pose de gargouille et crapaudine | U | 30 |  | 0
38 | Tuyau descente d'eau en pvc | U | 30 |  | 0
SOUS TOTAL DES TRAVAUX D'ETANCHEITE |  |  |  |  | 0
D - MENUISERIE BOIS – ALUMINIUM - FERRONNERIE-
39 | Porte a lames en bois rouge | M2 | 159 |  | 0
40 | Fenêtre et châssis en aluminium | M2 | 203 |  | 0
41 | Grilles de défense | M2 | 203 |  | 0
42 | Porte métallique | M2 | 126 |  | 0
SOUS TOTAL DES TRAVAUX MENUISERIE BOIS - FERRONNERIE- CLAUSTRA |  |  |  |  | 0
E - ELECTRICITE - LUSTRERIE
43 | Raccordement au réseau existant d'électricité de l'établissement | ENS | 30 |  | 0
44 | Boite de coupure et raccordement électrique étanche | U | 30 |  | 0
45 | Boite de dérivation et connexions | U | 30 |  | 0
46 | Cable U1000 RO2V CU 5G10mm² | ML | 96 |  | 0
47 | Tableau secondaire de protection | U | 30 |  | 0
48 | Foyers lumineux simple allumage | U | 90 |  | 0
49 | Foyers lumineux double allumage | U | 60 |  | 0
50 | Prises de courant 2x16 A+T | U | 30 |  | 0
51 | Prise téléphone et informatique Y/c câble | U | 30 |  | 0
52 | Prise télévision y/compris câble coaxial | U | 30 |  | 0
53 | Mise à la terre technique | U | 30 |  | 0
54 | Hublot étanche LED18 W | U | 90 |  | 0
55 | Tube fluorescent LED | U | 120 |  | 0
SOUS TOTAL DES TRAVAUX ELECTRICITE - LUSTRERIE |  |  |  |  | 0
F - PLOMBERIE - SANITAIRES
56 | Raccordement au réseau d’eau potable existant de l'établissement | ENS | 30 |  | 0
57 | Raccordement au réseau d’assainissement existant de l'établissement | ENS | 15 |  | 0
58 | Tuyauterie intérieure en polypropyléne PN 25 | ML | 435 |  | 0
59 | Vanne et robinet d'arrêt tout diamètre | U | 30 |  | 0
60 | Robinet de puisage | U | 30 |  | 0
61 | Tube en per (retube) 16x1,5 | ML | 610 |  | 0
62 | Nourrice EF 3S avec vannes d'arrêts | U | 30 |  | 0
63 | Citerne d'eau 1m3 et tous accessoires | U | 20 |  | 0
64 | Siphon de sol | U | 30 |  | 0
65 | Lavabo sur colonne compris accessoires | U | 30 |  | 0
66 | Lavabo collectif pour enfants compris accessoires | U | 30 |  | 0
67 | Siege de toilette pour enfants compris accessoires | U | 60 |  | 0
68 | Siege a la turque | U | 30 |  | 0
69 | Extincteur CO2 6KG | U | 30 |  | 0
SOUS TOTAL DES TRAVAUX PLOMBERIE - SANITAIRES |  |  |  |  | 0
G - PEINTURE -
70 | Peinture griffee sur façade extérieur | M2 | 3324 |  | 0
71 | Peinture glycérophtalique mate sur murs et plafonds intérieur | M2 | 3857 |  | 0
72 | Peinture laquée sur menuiserie-bois et métal | M2 | 730 |  | 0
SOUS TOTAL DES TRAVAUX PEINTURE - VITRERIE |  |  |  |  | 0
H-AMENAGEMENT EXTERIEUR
73 | Espace de jeux en béton arme finis l’hélicoptère | M2 | 120 |  | 0
74 | Plaque de signalisation en plexiglasse | U | 30 |  | 0
SOUS TOTAL DES TRAVAUX DES AMENAGEMENT EXTERIEUR |  |  |  |  | 0
TOTAL H.T |  |  |  |  | 0
T.V.A 20% |  |  |  |  | 0
TOTAL T.T.C |  |  |  |  | 0
RECAPITULATION
LOT |  |  |  |  | MONTANT H.T
A- DEMOLITION & GROS-ŒUVRE |  |  |  |  | 0
B - REVETEMENT DES SOLS ET MURS |  |  |  |  | 0
C - ETANCHEITE |  |  |  |  | 0
D - MENUISERIE BOIS - FERRONNERIE- CLAUSTRA |  |  |  |  | 0
E - ELECTRICITE - LUSTRERIE |  |  |  |  | 0
F – PLOMBERIE - SANITAIRE |  |  |  |  | 0
G -PEINTURE |  |  |  |  | 0
H - AMENAGEMENT EXTERIEUR |  |  |  |  | 0
TOTAL D'ENSEMBLE DES TRAVAUX H.T |  |  |  |  | 0
T.V.A 20% |  |  |  |  | 0
TOTAL T.T.C |  |  |  |  | 0
Arrêté le présent bordereau formant détail estimatif à la somme de :