## BORDEREAU DES PRIX
ROYAUME DU MAROC
REGION DE GUELMIM OUED NOUN
Appel d'offre N° 24/BR/RGON/2026
PROGRAMME D’URGENCE DE MISE A NIVEAU URBAINE DES PROVINCES DE LA REGION GUELMIM OUED NOUN 2024-2027 – PROVINCES DE GUELMIM, TAN TAN, ASSA-ZAG ET SIDI IFNI
Objet : TRAVAUX DE MISE A NIVEAU DE LA VOIE MENANT A LA ZONE D'ACTIVITE ECONOMIQUE AU STADE DE TIHOUNA EST ET A LA ROUTE DE FAM EL HISN
BORDEREAU DES PRIX
N° | DESIGNATIONS | Unité | Quantité | T.T.C | Montant
A- INSTALLATION DE CHANTIER
A-1 | Installation de chantier ( ne dépasse pas 2% de montant de l'offre initial HT) | FT | 1,00
Total
B- TRAVAUX DE TERRASSEMENT
B-1 | Déblai en terrain de toute nature | m3 | 8 246,40
B-2 | Remblai et compactage | m3 | 5 791,20
Total
C- TRAVAUX DE CHAUSSEE
C-1 | Fourniture et mise en œuvre d'une couche de fondation GNF2 | m3 | 10649.47
C-2 | Fourniture et mise en œuvre d'une couche de base GNB | m3 | 3 620,00
C-3 | Fourniture et mise en œuvre d’une couche de roulement en EB (0/10mm) 5cm d’épaisseur y compris couche d’accrochage, et mise à niveau des regards existants (AEP, ASS…) | m2 | 36 609,00
C-4 | Fourniture et mise en œuvre Imprégnation | m2 | 36 609,00
C-5 | Fourniture et pose des Bordures F1 à aspect granit yc peinture | ml | 4 624,00
C-6 | Fourniture et pose de Bordure type P1 yc peinture | ml | 717,00
C-7 | Fourniture et pose des bordures type I2 yc peinture pour îlots | ml | 187,22
C-8 | Revêtements en pave autobloquant de 6cm d’épaisseur y compris sable, géotextile et mise à la cote des bouches à clé, regards, boites de branchements,… | m2 | 19 967,00
Total
D- ASSAINISSEMENT DES EAUX PLUVIALES
D-1 | Remblai primaire | m3 | 703,00
D-2 | Remblai secondaire | m3 | 1 230,00
D-3 | Fourniture, le transport et la mise en œuvre du lit de sable | m3 | 176,00
D-4 | Fourniture, transport et pose de conduites en DN 400 mm yc toutes sujétions | ML | 3 514,00
D-5 | Fourniture, transport et pose de regard pour une profondeur supérieure à 2m et inférieure ou égale à 3 m yc tampon en fonte ductile | U | 78,00
D-6 | Fourniture, transport et pose de Regard avaloir y compris tampon en fonte ductile | U | 91,00
D-7 | Fourniture, transport et pose de Regards à grilles yc cadres en grilles en fonte ductile | U | 91,00
D-8 | Fourniture, transport et pose d'appareils siphoide | U | 91,00
D-9 | Fourniture, transport et pose de Regards à grilles yc cadres et grilles en fonte ductile pour parkings | U | 18,00
D-10 | Raccordement assainissement yc piquage du réseau existant | F | 1,00
Total
E-TRAVAUX D'AMENAGEMENT ET DE PLANTATION DES ESPACES VERTS
E-1 | Fourniture, transport et pose d'Asperseur escamotable à turbine PGP, de portée entre 6.4 et 15.8 m | U | 2,00
E-2 | Fourniture, transport et pose d'Asperseur escamotable à turbine SRM, de portée entre 4 et 9.40 m | U | 27,00
E-3 | Fourniture, transport et pose de conduite en PE D32 avec gouteur | ML | 3 569,00
E-4 | fourniture, transport et pose de conduite en PE D20 | ML | 258,00
E-5 | Fourniture, transport et pose de Regard standard alfa | U | 16,00
E-6 | Fourniture et mise en œuvre d'engazonnement par pennisetum clandestinum | M2 | 979,00
E-7 | Fourniture et plantation des palmiers Washingtonia 3m de stipe | U | 86,00
E-8 | Fournitures, transport et plantation de Ficus | U | 86,00
E-9 | Apport et épandage d'engrais | KG | 207,00
E-10 | Apport et épandage du fumier | KG | 1 376,00
E-11 | Fourniture et mise en œuvre de la terre végétale | m² | 979,00
E-12 | Fourniture, transport et pose de bordure type P2 | ML | 1 856,00
Total
F- MOBILIERS URBAINS
F-1 | Fourniture et pose bancs en béton préfabriqué | U | 112,00
F-2 | Fourniture et pose poubelles en fontes | U | 116,00
F-3 | Fourniture, transport et pose des garde-corps en acier galvanisé | ML | 479,00
Total
G- AIR DE SPORT
G-1 | Fourniture, transport et pose de Station street workout | U | 4,00
G-2 | Fourniture, transport et pose de Vélo elliptique (Galibier) | U | 4,00
G-3 | Fourniture, transport et pose de Balanceur | U | 4,00
Total
H- AMENAGEMENT DES ILOTS ET TPC
H-1 | Fourniture et mise en œuvre de béton B20 d’une épaisseur de 10 cm | M3 | 53,00
H-2 | Fourniture et mise en œuvre de GNF3 sous dallage d’une épaisseur de 15 cm | M3 | 80,00
Total
I- TRAVAUX DE SIGNALISATION
I-1 | Fourniture, transport et pose de panneau de police de gamme normale y compris support | U | 41,00
I-2 | Fourniture, transport et pose de panneau de jalonnement | U | 8,00
I-3 | Marquage routière horizontale y compris pré marquage | ML | 6 560,00
I-4 | Marquage routière horizontale y compris pré marquage pour parking | m² | 4 312,00
I-5 | Fourniture, transport et pose des séparateurs de voies franchissables de 1m | U | 55,00
I-6 | Passage piéton suélevé imprimé (ralentisseur) | m2 | 694,00
I-7 | Fourniture, transport et pose des yeux de chat | U | 938,00
Total
J- ECLAIRAGE PUBLIC
J-1 | Fourniture, transport et pose de tube annelé double paroi ø 110 mm avec tranchée normale et traversée y compris lit de pose, remblai, grille d'avertissement | ml | 3 916,00
J-2 | Confection de fouille et massif en béton de 0.80m x 0.80m x 1.00m pour candélabre de 10m de hauteur | U | 138,00
J-3 | Fourniture & pose de câble cuivre nu 25 mm² recuit y compris fixation sur candélabres | ml | 3 916,00
J-4 | Fourniture et pose de câble Alu 4*50 MM2 | ml | 649,00
J-5 | Fourniture et pose de câble Alu 4*35 MM2 | ml | 1 116,00
J-6 | Fourniture et pose de câble Alu 4*25 MM2 | ml | 2 024,00
J-7 | Fourniture et pose de candélabre de forme cylindro-conique en acier galvanisé de 10 m de hauteur avec crosses décalées à 10 m et 4 m | U | 138,00
J-8 | Fourniture et pose de luminaire type LED 120W | U | 138,00
J-9 | Fourniture et pose de luminaire type LED 55W | U | 138,00
J-10 | Fourniture et pose d'armoire de commande d'éclairage public équipée | Ft | 1,00
J-11 | Fourniture, transport et pose de coffret polyester pour compteur | U | 1,00
J-12 | Raccordement électrique | Ft | 1,00
Poste de transformation
J-13 | Génie civil poste de transformation maçonné à équipement préfabriqué (y compris pose serrure en applique sur la porte d'accès ) | U | 1,00
J-14 | Fourniture et pose cellule interrupteur préfabriqué pour réseau à isolement au SF6 24 kV | U | 1,00
J-15 | Fourniture et pose cellule protection transformateur préfabriquée équipée par combiné interrupteur-fusibles à poudre ( compris boites raccordement câble ) à isolement au SF6 24 kV | U | 1,00
J-16 | Fourniture, transport et pose d'équipement annexe PT maçonné à cellules préfabriquées (Mise à la terre, éclairage, tableau de distribution, équipements de sécurité, raccordement de transformateur, toutes sujétions exigée par la SRM) | U | 1,00
J-17 | Fourniture, transport et pose d'équipement cellule réseau : interrupteur 400 A - 24 Kv et tous ses accessoires | U | 1,00
J-18 | Fourniture et montage dispositif de détection de défaut sur câble souterrain MT ( DDS) | U | 1,00
J-19 | Fourniture, transport et pose de transformateur de puissance triphasé à bornes embrochables 22 Kv / B2 160 kVA | U | 1,00
J-20 | Fourniture, transport et pose de Jeu de parafoudre (F+M) | U | 1,00
J-21 | Comptage statistique | U | 1,00
J-22 | Fourniture, pose d'un tableau de distribution type urbain 1200A 8 départs équipés (genre Simplex) (F+M) | U | 1,00
J-23 | Fourniture, transport et pose d'extracteur d’air de 5000 m3/h | U | 1,00
J-24 | Terre de réseau | U | 1,00
Total
K- ASSAINISSEMENT DES EAUX USEES
K-1 | Terrassement pour canalisation et ouvrages annexes, Nature du terrain : toute nature, Profondeur : toute profondeur comprenant déblai, dressage des parois, réglages des fonds de fouilles, évacuation des déblais excédentaires à la décharge autorisée, blindage | M3 | 7 070,00
K-2 | Remblai primaire | m3 | 1 054,00
K-3 | Remblai secondaire | m3 | 5 662,00
K-4 | Fourniture et mise en œuvre de lit de sable | m3 | 202,00
K-5 | Fourniture, transport et pose de conduites en DN 400 mm yc toutes sujétions | ML | 1 207,00
K-6 | Fourniture, transport et pose de regard pour une profondeur supérieure à 2m et inférieure ou égale à 5 m yc tampon en fonte ductile | U | 30,00
K-7 | Fourniture, transport et pose regard pour une profondeur inférieure ou égale à 2 m yc tampon en fonte ductile | U | 19,00
K-8 | Raccordement assainissement yc piquage des regards | F | 1,00
Total
L- AEP
L-1 | Terrassement pour canalisation et ouvrages annexes, Nature du terrain : toute nature, Profondeur : toute profondeur comprenant déblai, remblai, dressage des parois, réglages des fonds de fouilles, remploi du remblai, compactage, évacuation des déblais excédentaires à la décharge autorisée, blindage | M3 | 1 056,00
L-2 | Plus-value pour terrassement, Nature du terrain : en terrain rocheux, | M3 | 211,00
L-3 | Fourniture et mise en œuvre d'un lit de pose en sable, Epaisseur : 0.10 m, Type : compacté y compris damage et toutes sujétions. | M3 | 106,00
L-4 | Fourniture et mise en œuvre de lit de pose pour conduite, Nature du matériau : graviers, Epaisseur : 20 cm | m3 | 21,00
L-5 | Fourniture, transport et pose de conduites en PVC – pression à bague de joint, Diamètre nominal : 110 mm, Pression nominale : 16 bars | ml | 1 760,00
L-6 | Rinçage et désinfection des conduites | ml | 1 760,00
L-7 | Essai de pression en tranchée des canalisations y compris fourniture et pose de tuyau spéciaux et dispositifs d’obturation, bétonnage des extrémités appareillage de mesure, pompe, alimentation en eau et toutes sujétions d'exécution | ml | 1 760,00
L-8 | Fourniture, transport et pose de grillage avertisseur bleu, Largeur : 0,33 m | ml | 1 760,00
L-9 | Fourniture, transport et pose de Coude, Nature du matériau : fonte ductile pour tuyau PVC, Angle de courbure : tout angle, Diamètre nominal : 110 mm, Pression nominale : 16 bars, Forme des extrémités : bouts à emboîtement | U | 1,00
L-10 | Fourniture, transport et pose de plaque pleine, Nature du matériau : PVC , Diamètre nominal : 110 mm, Pression nominale : 16 bars, Classe : NA | U | 2,00
L-11 | Fourniture, transport et pose de raccord bride major, Nature du matériau : fonte ductile pour tuyau PVC , Diamètre nominal : 110 mm, Pression nominale : 16 bars, Classe : NA | U | 6,00
L-12 | Fourniture, transport et pose de Té, Nature du matériau : fonte ductile , Diamètre nominal : 100/100 mm, Pression nominale : 16 bars, Classe : NA , Forme des extrémités : bouts à brides | U | 2,00
L-13 | Fourniture, transport et pose de Robinet vanne, Type : à opercule et corps ovale série courte , Nature du matériau : corps en fonte , forme des extrémités : à brides , Diamètre nominal : 100 mm, Pression nominale : 16 bars | U | 2,00
L-14 | Réalisation de branchement particulier d’eau potable, Type de branchement : individuel, Diamètre nominal : 20 mm, Longueur : Inférieur ou égale à 20 m, nature de matériau : PEHD | U | 4,00
L-15 | Réalisation de branchement particulier d’eau potable, Type de branchement : individuel, Diamètre nominal : 50 mm, Longueur : Inférieur ou égale à 20 m, nature de matériau : PEHD | U | 2,00
L-16 | Construction de regards, Type : en béton armé destinés à abriter les équipements hydrauliques nécessaires au fonctionnement des conduites y compris les terrassements complémentaires de tranchées (Ventouses; vannes,...) | U | 4,00
L-17 | Réalisation des dalettes de protection en béton armé | m2 | 50,00
Total
TOTAL H.T
TVA 20%
TOTAL T.T.C