## Feuil1
OBJET | Travaux d’alimentation en Eau potable aux douars Safia , Lagnidil ,Lghaba, Bourouaneb et Bounaga ( commune Sidi Boulaalame) et ceux du douar Oulad Aliane (commune Mramer) à partir du douar Lafkirate à la cammune sidi boulaalame -Province d’Essaouira-
BPDE
APPEL D'OFFRE N°05/BC/2026 DU 04/08/2026 à 11H00MIN
OBJET : TRAVAUX DE L’EXTENSION DU RESEAU EAU POTABLE DANS CERTAINS DOUARS RELEVANT DE LA COMMUNE MIRLEFT PROVINCE DE SIDI IFNI .
BORDEREAU DES PRIX DETAIL ESTIMATIF.
N° Prix | Désignation des travaux | Unité | Quantité | P.U DH | Montant DH/HT
A- Conduites de distribution en PVC PN16 et pièces spéciales
1 | Terrassement en tranché y/c déblais et remblais | M3 | 3119.04 |  | 0
2 | Lit de pose pour conduite, Nature du matériau : sable de concassage de 10 cm | M3 | 389.88 |  | 0
3 | Fourniture, transport et pose de conduites en PVC ? pression à bague de joint, Diamètre nominal :63 mm, Pression nominale : 16 bar Y/C les plaques pleines, bouchons et grillage avertisseur bleu, Largeur : 0,33 m. | ML | 5085 |  | 0
4 | Fourniture, transport et pose de conduites en polychlorure de vinyle PEHD DN 63, PN 16 bars Y/C les plaques pleines , bouchons et grillage avertisseur bleu, Largeur : 0,33 m. | ML | 794 |  | 0
5 | Fourniture, transport et pose de conduites en polychlorure de vinyle PEHD DN 50, PN 16 bars Y/C les plaques pleines, bouchons et grillage avertisseur bleu, Largeur : 0,33 m. | ML | 619 |  | 0
6 | Fourniture, transport et pose de Té, Nature du matériau : fonte ductile pour tuyau PVC, Diamètre nominal :60/60 mm, Pression nominale : 16 bar, Classe : NA, Forme des extrémités : bouts à emboîtement | U | 13 |  | 0
7 | Fourniture, transport et pose de Té, Nature du matériau : fonte ductile pour tuyau PVC, Diamètre nominal :80/60 mm, Pression nominale : 16 bar, Classe : NA, Forme des extrémités : bouts à emboîtement | U | 4 |  | 0
8 | Fourniture, transport et pose de Té, Nature du matériau : fonte ductile pour tuyau PVC, Diamètre nominal :150/60 mm, Pression nominale : 16 bar, Classe : NA, Forme des extrémités : bouts à emboîtement | U | 2 |  | 0
9 | Fourniture, transport et pose de Té, Nature du matériau : fonte ductile pour tuyau PVC, Diamètre nominal :300/60 mm, Pression nominale : 16 bar, Classe : NA, Forme des extrémités : bouts à emboîtement | U | 1 |  | 0
10 | Fourniture, transport et pose de raccord bride major, Nature du matériau : fonte ductile pour tuyau PVC, Diamètre nominal : 63mm, Pression nominale : 16 bar, Classe : NA | U | 34 |  | 0
11 | Fourniture, transport et pose de raccord bride major, Nature du matériau : fonte ductile pour tuyau PVC, Diamètre nominal : 75mm, Pression nominale : 16 bar, Classe : NA | U | 17 |  | 0
12 | Fourniture, transport et pose de raccord bride major, Nature du matériau : fonte ductile pour tuyau PVC, Diamètre nominal : 90mm, Pression nominale : 16 bar, Classe : NA | U | 8 |  | 0
13 | Fourniture, transport et pose de raccord bride major, Nature du matériau : fonte ductile pour tuyau PVC, Diamètre nominal : 160mm, Pression nominale : 16 bar, Classe : NA | U | 4 |  | 0
14 | Fourniture, transport et pose de raccord bride major, Nature du matériau : fonte ductile pour tuyau PVC, Diamètre nominal : 315mm, Pression nominale : 16 bar, Classe : NA | U | 2 |  | 0
15 | Fourniture, transport et pose de raccord bride major, Nature du matériau : fonte ductile pour tuyau PEHD, Diamètre nominal : 63mm, Pression nominale : 16 bar, Classe : NA | U | 1 |  | 0
16 | Fourniture, transport et pose de raccord bride major, Nature du matériau : fonte ductile pour tuyau PEHD, Diamètre nominal : 50mm, Pression nominale : 16 bar, Classe : NA | U | 2 |  | 0
17 | Fourniture, transport et pose de raccord bride major, Nature du matériau : fonte ductile pour tuyau fonte ductile, Diamètre nominal : 50mm, Pression nominale : 16 bar, Classe : NA | U | 9 |  | 0
18 | Fourniture, transport et pose de Coude, Nature du matériau : fonte ductile pour tuyau PVC, Angle de courbure : tout angle, Diamètre nominal : 63 mm, Pression nominale : 16 bar, Forme des extrémités : bouts à emboîtement | U | 9 |  | 0
19 | Fourniture, transport et pose de Joint Gibault, Type : NA , Nature du matériau : fonte ductile , Diamètre nominal : 300 mm, Pression nominale : 16 bar, Classe : NA | U | 3 |  | 0
20 | Fourniture, transport et pose de Joint de démontage, Type : autobuté, Nature du matériau : acier, Diamètre nominal : 60 mm, Pression nominale : 16 bar | U | 3 |  | 0
21 | Fourniture et transport de réducteur de pression, Type: avec clapet anti-retour pour eau, de débit réglable , Pression nominale: 20 bars à 7 bars | U | 3 |  | 0
22 | Fourniture, transport et pose de Bride unie, Nature du matériau : fonte ductile , Diamètre nominal : 300 mm, Pression nominale : 16 bar, | U | 2 |  | 0
23 | Fourniture, transport et pose de Robinet vanne, Type : à opercule en caoutchou et corps ovale série courte, Nature du matériau : corps en fonte ductile, forme des extrémités : à brides, Diamètre nominal : 60 mm, Pression nominale : 16 bar | U | 16 |  | 0
24 | Fourniture, transport et pose de Robinet vanne, Type : à opercule en caoutchouc et corps ovale série courte, Nature du matériau : corps en fonte ductile, forme des extrémités : à brides, Diamètre nominal : 50 mm, Pression nominale : 16 bar | U | 1 |  | 0
25 | Génie civil des regards, Type : de vanne de sectionnement, de toute Profondeur et tout Diamètre , Y/C Cadre et tampon en fonte, Type de tampon : rond bétonné à cadre carré, Classe de résistance : D 400 KN, Dimensions : 850x850 mm | U | 13 |  | 0
26 | Essai de pression des conduites récement posées | ML | 6498 |  | 0
27 | Rinçage et désinfection des conduites | ML | 6498 |  | 0
TOTAL HT |  |  |  |  | 0
TVA 20% |  |  |  |  | 0
TOTAL GENERAL TTC |  |  |  |  | 0