## BPDE
Appel d’offres ouvert International, sur offre de prix N° SAPSB/04/2026 du 28/07/2026
MARCHE N° SAPSB/MA/…../……………
TRAVAUX DE CONSTRUCTION EN BICOUCHE DE 10 PISTES TOTALISANT UN LINEAIRE DE 13.85 KM DANS LA COMMUNE DE LAAMRIA SIS PROVINCE DE SIDI BENNOUR
BORDEREAU DES PRIX -DETAIL ESTIMATIF :
N° | Réf CPS | DÉSIGNATION DES PRESTATIONS | U | QUATITES | Prix unitaire H.T DHS (en Chiffre) | TOTAL H.T
A-Installation générale
1 | Article IV-2 | Installation de chantier (Ce prix ne doit pas dépasser 3 % (Trois pour cent) du montant de l’acte d’engagement HTVA)
|  | - Le forfait……………………… | F | 1 |  | 0
2 | Article IV-2 | Piquetage
|  | - Le Kilomètre ………………………………………… | KM | 13.85 |  | 0
B- Terrassements
3 | Article IV-2 | Terrassements en déblais en terrain toute nature de terrain y compris le rocher
|  | - Le mètre cube …………………………… | m3 | 50065 |  | 0
4 | Article IV-2 | Terrassements en remblais
|  | - Le mètre cube …………………………… | m3 | 2880 |  | 0
C- Chaussée
5 | Article IV-2 | Fourniture et pose de la couche Anticontaminante AC
|  | - Le mètre cube …………………………… | m3 | 7600 |  | 0
6 | Article IV-2 | Couche de forme en F2
|  | - Le mètre cube …………………………… | m3 | 17113 |  | 0
7 | Article IV-2 | Fourniture et pose de la couche de fondation en GNF2 0/40
|  | - Le mètre cube …………………………… | m3 | 19018 |  | 0
8 | Article IV-2 | Fourniture et pose de la couche de base en GNC 0/31.5
|  | - Le mètre cube …………………………… | m3 | 8643 |  | 0
9 | Article IV-2 | Rechargement des accotements en MS type 1
|  | - Le mètre cube …………………………… | m3 | 4335 |  | 0
10 | Article IV-2 | Fourniture et Mise en œuvre de l'imprégnation y compris fourniture de l'émulsion de bitume et sablage
|  | - Le mètre carré ……………………… | m2 | 57627 |  | 0
11 | Article IV-2 | Revêtement superficiel bicouche (gravillons 6/10 et 10/14) y compris fourniture de l'émulsion de bitume
|  | - Le mètre carré ……………………… | m2 | 57627 |  | 0
12 | Article IV-2 | Béton en B20 y/c treillis soudées T8
|  | - Le mètre cube ……………………… | m3 | 22 |  | 0
D-Ouvrage hydrauliques et assainissement
13 | Article IV-2 | Démolition de l'ouvrage existant
|  | - Unité ……………………… | U | 10 |  | 0
14 | Article IV-2 | Fourniture et pose des buses en béton armé 135 A diamètre 800 mm
|  | - Le mètre linéaire ……………………… | ml | 803 |  | 0
15 | Article IV-2 | Fourniture et pose des buses en béton armé 135 A diamètre 1000 mm
|  | - Le mètre linéaire ……………………… | ml | 130 |  | 0
16 | Article IV-2 | Fabrication et mise en œuvre de béton de propreté de classe B10
|  | - Le mètre cube ……………………… | m3 | 54 |  | 0
17 | Article IV-2 | Fabrication et mise en œuvre de béton armé de classe B20
|  | - Le mètre cube ……………………… | m3 | 240 |  | 0
18 | Article IV-2 | Fourniture et mise en œuvre acier d'armature pour béton armé
|  | - Le kilogramme ……………………… | kg | 8116 |  | 0
19 | Article IV-2 | Lit de sable
|  | - Le mètre cube ……………………… | m3 | 82 |  | 0
20 | Article IV-2 | Déblais pour fouilles y/c la purge
|  | - Le mètre cube ……………………… | m3 | 2356 |  | 0
21 | Article IV-2 | Remblais pour fouilles
|  | - Le mètre cube ……………………… | m3 | 207 |  | 0
22 | Article IV-2 | Gabions
|  | - Le mètre cube ……………………… | m3 | 98 |  | 0
23 | Article IV-2 | Caniveaux bétonnés avec Dalletes |  |  |  | 0
|  | - Le mètre linéaire ……………………… | ml | 1837 |  | 0
E-Ouvrage d'art
24 | Article IV-2 | Déblais pour fouilles y/c la purge pour OA
|  | - Le mètre cube ……………………… | m3 | 2290 |  | 0
25 | Article IV-2 | Remblai sous ouvrage avec des matériaux non gravelets stabilisé en géotextile
|  | - Le mètre cube ……………………… | m3 | 739 |  | 0
26 | Article IV-2 | Etanchéité sur ouvrage
|  | - Le mètre cube ……………………… | m3 | 159 |  | 0
27 | Article IV-2 | Remblai contigu avec des matériaux insensible à l'eau
|  | - Le mètre cube ……………………… | m3 | 552 |  | 0
28 | Article IV-2 | Matériaux drainants 100/500 pour éperons drainants
|  | - Le mètre cube ……………………… | m3 | 177 |  | 0
29 | Article IV-2 | Gros béton
|  | - Le mètre cube ……………………… | m3 | 5 |  | 0
30 | Article IV-2 | Fabrication et mise en œuvre de béton de propreté de classe B15
|  | - Le mètre cube ……………………… | m3 | 57 |  | 0
31 | Article IV-2 | Béton de classe B25 dosé à 350kg/m3
|  | - Le mètre cube ……………………… | m3 | 263 |  | 0
32 | Article IV-2 | Géotextile de filtration associé à un dispositif drainant
|  | - Le mètre carré ……………………… | m2 | 614 |  | 0
33 | Article IV-2 | Fourniture et mise en œuvre acier d'armature pour béton armé pour OA :
|  | - Le kilogramme ……………………… | Kg | 33855 |  | 0
34 | Article IV-2 | Joints water stop
|  | - Le mètre linéaire ……………………… | ml | 190 |  | 0
35 | Article IV-2 | Badigeonnage des parements de béton enterré
|  | - Le mètre carré ……………………… | m2 | 281 |  | 0
36 | Article IV-2 | Drain en PVC Φ 160 perforé
|  | - Le mètre linéaire ……………………… | ml | 64 |  | 0
37 | Article IV-2 | Protection en Enrochement
|  | - Le mètre cube ……………………… | m3 | 258 |  | 0
38 | Article IV-2 | Revetement en Béton
|  | - Le mètre cube ……………………… | m3 | 16 |  | 0
39 | Article IV-2 | Garde-corps s7
|  | - Le mètre linéaire ……………………… | ml | 52 |  | 0
F-SIGNALISATION
40 | Article IV-2 | Panneaux de signalisation verticale
|  | - Unité ……………………… | U | 11 |  | 0
TOTAL HT | [5 empty] | 0
TVA | [5 empty] | 0
TOTAL TTC | [5 empty] | 0
0
0
Fait à……………………………….. le :……………………..
Signature, nom, qualité et mention manuscrite « lu et accepté »